## LED bulkhead lamp
HANGZHOU SHUONENG IMPORT & EXPORT CO., LTD Wanda Mid Road, Wenyan Town, Xiaoshan District, Hangzhou, China TEL:+86-571-87097637,FAX:+86-571-87097693 Email：sales05@sonersolar.com
Picture
Model No. |  | CL-HB-A60 | CL-HB-A90 | CL-HB-A120 | CL-HB-A180
Type |  | High bay lights | High bay lights | High bay lights | High bay lights
Led | QTY | 182pcs | 273pcs | 364pcs | 546pcs
| Type | SMD 5630 | SMD 5630 | SMD 5630 | SMD 5630
Input voltage |  | AC90-265V | AC90-265V | AC90-265V | AC90-265V
Wattage |  | 60W | 90W | 120W | 180W
Luminous Flux(LM) |  | 4800-5400LM | 7200-8100LM | 9600-10800LM | 14400-16200LM
Material |  | AL | AL | AL | AL
Frequency |  | 50-60Hz | 50-60Hz | 50-60Hz | 50-60Hz
Efficiency |  | >88% | >90% | >92% | >92%
PF |  | >0.94 | >0.92 | >0.94 | >0.94
IP |  | 65 | 65 | 65 | 65
C.R.I |  | 75 | 75 | 75 | 75
Color Temperature(K) |  | 2700-6500K | 2700-6500K | 2700-6500K | 2700-6500K
Beam Angle |  | 90° | 90° | 90° | 90°
Demension(D×H)mm |  | 346*145*170 mm | 508*145*170mm | 346*290*170mm | 508*290*170mm
Working Temp. |  | -20~+45℃ | -20~+45℃ | -20~+45℃ | -20~+45℃
Weight |  | 2971g | 4200g | 5940g | 8400g
Warranty |  | 3 years | 3 years | 3 years | 3 years
MOQ |  | 100pcs | 100pcs | 100pcs | 100pcs
Unit Price(US$) |  | 78.1 | 114.4 | 148.4 | 215.95